## 影音播放系统
电力工程学院智慧影音播放系统购置清单
序号 | 货物名称 | 品牌、型号规格及技术参数配置要求 | 单位 | 数量 | 单价（元） | 合计（元）
5 | 智慧影音播放系统 | 每套包含狮乐AV-106功放1台、110音箱两对、SH20话筒带抑制器1个，技术参数配置要求如下： 一、功放型号:AV-106 输出功率:4X150W 频率响应:35HZ~20KHZ 输入灵敏度:≤300mV 过载源电动势:>2V 信噪比:81dB 电压:AC220V50/60Hz 产品尺寸:485X405X128mm 负载阻抗:4Ω~8Ω 总谐波失真:≤0.5% 分离度:>45dB 产品重量:12.85KG 二、音箱型号:BX-110 频率响应:25HZ-20KHZ 负载阻抗:6Q 灵敏度:92db士2db 产品毛重:23.6KG 外包尺寸:730X385X625mm 额定功率:100W 峰值功率:200W 单元组成:10英寸低音+号角高音 板材厚度:12mm 产品净重:10.8KG/PC 产品尺寸:318X310x558x(248)mm 三、话筒带抑制器： 频率范围：640-690MHZ； 频率稳定度：±0.005%； 调制方式：FM； 频偏：±20KHZ; 音频响应：40HZ~20KHZ； 动态范围：＞80dB； 信噪比：＞80dB； 综合失真：≤0.5%； 使用距离：80m； ★为保证质量，供货时提供原厂供货证明原件。 | 套 | 1
合计（元）
|  | 报价公司（公司名称）： | 联系人： |  | 联系电话：