## Sheet1
实验室纯水机购置清单
序号 | 产品名称 | 品牌 | 规格型号 | 材质说明 | 数量 | 单位 | 单价（元） | 总价（元）
1 | 基础应用型纯水机 | 富勒姆/FYY4001-RO | 参数要求： 一、性能特点： 1.美国独特的膜处理技术和配件，可适应各地不同市政自来水； 2.反渗透系统自动、手动、定时冲洗功能、有效保护延长RO膜使用寿命； 3.屏幕4.3英寸中英文液晶显示、无水报警，水满停机，RO水、超纯水参数可设定超标报警,故障自动检测； 5.水质监控： RO水出水电导率、温度监测参数同时单页面4.3英寸LCD显示； 超纯水出水电阻率、温度监测参数同时单页面4.3英寸LCD显示； 6.全封闭管路设计，避免二次污染，保持水质稳定； 7.可同时取用纯水和超纯水；及独特的保护功能； 8.自动连续产水，实时运行状态显示，运行参数可调； 9.制水系统和电路系统完全分离，彻底免除安全隐患； 11.设备符合（国家实验室用水标准GB/T6682-2008）、电子级超纯水中国国家标准（GB/T11446.1-1997）、美国试药级用水(CAP、ASTM、NCCLS)标准； 12．企业通过欧盟CE认证及ISO9001-2008国际质量管理体系认证； 二、电源要求：电源/功率：220V/50Hz 三、水源要求：自来水，进水压力：0.15Mpa -0.5Mpa ，总溶解性固体TDS：<200PPM 温度：5-40℃ 四、产水参数： 1.制水量：≥40L/H(+10%) 2.纯水水质：取水流速（L/min）：≥1-2；符合实验室用水规格GB6682-2008三级水标准， 3.电阻率2-10MΩ.cm@25℃； 4.微生物去除率：≥99%； 5.有机物去除率：≥99%； 6.无机离子去除率：≥96%； 7.颗粒去除率：≥99%； 8.可氧化物质≥：0.08mg/L；吸光度≤0.001（254nm，1cm 光程）； 9.可容性硅以（sio2）计：≤ 0.01mg/L； 10.蒸发残渣：≤ 1mg/L 五、设备配置：主机一台，20G压力桶一个（约60L）一个。 六、应用领域：生化仪、溶液配制、制备化学试剂、缓冲液、培养基、大学学生实验、理化检测等常规性定性分析实验。 | 指定富勒姆/FYY4001-RO | 1 | 台
合计（元）：
|  |  | 报价公司（公司名称）： |  | 联系人： |  | 联系电话：